## Sheet1
Rt | 10000
k | 20
max steps | 255 |  |  | Attenuating signal |  |  | Splitting pot into gain Rs
|  |  |  | Gain |  |  | G=1/P-1
step | P | R2 | R1 | Vo/Vi | Gain (dB) | Delta | Voltage Gain | Gain (dB)
0 | 0 | 0 | 10000 | 0 |  |  | #DIV/0!
1 | 0.0039216 | 39.2157 | 9960.7843 | 0.0036374 | -48.7842 | -5.4176 | 254 | 48.0967
2 | 0.0078431 | 78.4314 | 9921.5686 | 0.0067869 | -43.3666 | -2.9623 | 126.5 | 42.0418
3 | 0.011765 | 117.6471 | 9882.3529 | 0.0095452 | -40.4043 | -1.9772 | 84 | 38.4856
4 | 0.015686 | 156.8627 | 9843.1373 | 0.011985 | -38.4271 | -1.45 | 62.75 | 35.9523
5 | 0.019608 | 196.0784 | 9803.9216 | 0.014163 | -36.9771 | -1.1251 | 50 | 33.9794
6 | 0.023529 | 235.2941 | 9764.7059 | 0.016121 | -35.852 | -0.90689 | 41.5 | 32.361
7 | 0.027451 | 274.5098 | 9725.4902 | 0.017896 | -34.9451 | -0.7516 | 35.4286 | 30.9871
8 | 0.031373 | 313.7255 | 9686.2745 | 0.019513 | -34.1935 | -0.63632 | 30.875 | 29.7921
9 | 0.035294 | 352.9412 | 9647.0588 | 0.020996 | -33.5571 | -0.54795 | 27.3333 | 28.7339
10 | 0.039216 | 392.1569 | 9607.8431 | 0.022364 | -33.0092 | -0.47848 | 24.5 | 27.7833
11 | 0.043137 | 431.3725 | 9568.6275 | 0.02363 | -32.5307 | -0.42272 | 22.1818 | 26.9199
12 | 0.047059 | 470.5882 | 9529.4118 | 0.024808 | -32.108 | -0.37721 | 20.25 | 26.1285
13 | 0.05098 | 509.8039 | 9490.1961 | 0.02591 | -31.7308 | -0.33951 | 18.6154 | 25.3974
14 | 0.054902 | 549.0196 | 9450.9804 | 0.026942 | -31.3913 | -0.30791 | 17.2143 | 24.7178
15 | 0.058824 | 588.2353 | 9411.7647 | 0.027915 | -31.0834 | -0.28113 | 16 | 24.0824
16 | 0.062745 | 627.451 | 9372.549 | 0.028833 | -30.8022 | -0.25823 | 14.9375 | 23.4856
17 | 0.066667 | 666.6667 | 9333.3333 | 0.029703 | -30.544 | -0.23848 | 14 | 22.9226
18 | 0.070588 | 705.8824 | 9294.1176 | 0.03053 | -30.3055 | -0.22131 | 13.1667 | 22.3895
19 | 0.07451 | 745.098 | 9254.902 | 0.031318 | -30.0842 | -0.20631 | 12.4211 | 21.8832
20 | 0.078431 | 784.3137 | 9215.6863 | 0.03207 | -29.8779 | -0.1931 | 11.75 | 21.4008
21 | 0.082353 | 823.5294 | 9176.4706 | 0.032791 | -29.6848 | -0.18143 | 11.1429 | 20.9399
22 | 0.086275 | 862.7451 | 9137.2549 | 0.033484 | -29.5034 | -0.17105 | 10.5909 | 20.4987
23 | 0.090196 | 901.9608 | 9098.0392 | 0.034149 | -29.3323 | -0.16179 | 10.087 | 20.0752
24 | 0.094118 | 941.1765 | 9058.8235 | 0.034792 | -29.1705 | -0.15348 | 9.625 | 19.668
25 | 0.098039 | 980.3922 | 9019.6078 | 0.035412 | -29.0171 | -0.14601 | 9.2 | 19.2758
26 | 0.10196 | 1019.6078 | 8980.3922 | 0.036012 | -28.871 | -0.13927 | 8.8077 | 18.8972
27 | 0.10588 | 1058.8235 | 8941.1765 | 0.036594 | -28.7318 | -0.13316 | 8.4444 | 18.5314
28 | 0.1098 | 1098.0392 | 8901.9608 | 0.037159 | -28.5986 | -0.12761 | 8.1071 | 18.1774
29 | 0.11373 | 1137.2549 | 8862.7451 | 0.037709 | -28.471 | -0.12255 | 7.7931 | 17.8342
30 | 0.11765 | 1176.4706 | 8823.5294 | 0.038245 | -28.3485 | -0.11794 | 7.5 | 17.5012
31 | 0.12157 | 1215.6863 | 8784.3137 | 0.038768 | -28.2305 | -0.11371 | 7.2258 | 17.1777
32 | 0.12549 | 1254.902 | 8745.098 | 0.039279 | -28.1168 | -0.10984 | 6.9688 | 16.8631
33 | 0.12941 | 1294.1176 | 8705.8824 | 0.039779 | -28.007 | -0.10627 | 6.7273 | 16.5568
34 | 0.13333 | 1333.3333 | 8666.6667 | 0.040268 | -27.9007 | -0.10299 | 6.5 | 16.2583
35 | 0.13725 | 1372.549 | 8627.451 | 0.040749 | -27.7977 | -0.099964 | 6.2857 | 15.9671
36 | 0.14118 | 1411.7647 | 8588.2353 | 0.04122 | -27.6977 | -0.097166 | 6.0833 | 15.6828
37 | 0.1451 | 1450.9804 | 8549.0196 | 0.041684 | -27.6006 | -0.094576 | 5.8919 | 15.4051
38 | 0.14902 | 1490.1961 | 8509.8039 | 0.042141 | -27.506 | -0.092176 | 5.7105 | 15.1335
39 | 0.15294 | 1529.4118 | 8470.5882 | 0.04259 | -27.4138 | -0.089948 | 5.5385 | 14.8678
40 | 0.15686 | 1568.6275 | 8431.3725 | 0.043033 | -27.3239 | -0.087878 | 5.375 | 14.6076
41 | 0.16078 | 1607.8431 | 8392.1569 | 0.043471 | -27.236 | -0.085952 | 5.2195 | 14.3526
42 | 0.16471 | 1647.0588 | 8352.9412 | 0.043903 | -27.15 | -0.084159 | 5.0714 | 14.1026
43 | 0.16863 | 1686.2745 | 8313.7255 | 0.044331 | -27.0659 | -0.082487 | 4.9302 | 13.8573
44 | 0.17255 | 1725.4902 | 8274.5098 | 0.044754 | -26.9834 | -0.080927 | 4.7955 | 13.6166
45 | 0.17647 | 1764.7059 | 8235.2941 | 0.045173 | -26.9025 | -0.079471 | 4.6667 | 13.3801
46 | 0.18039 | 1803.9216 | 8196.0784 | 0.045588 | -26.823 | -0.07811 | 4.5435 | 13.1478
47 | 0.18431 | 1843.1373 | 8156.8627 | 0.046 | -26.7449 | -0.076838 | 4.4255 | 12.9193
48 | 0.18824 | 1882.3529 | 8117.6471 | 0.046408 | -26.6681 | -0.075647 | 4.3125 | 12.6946
49 | 0.19216 | 1921.5686 | 8078.4314 | 0.046814 | -26.5924 | -0.074533 | 4.2041 | 12.4734
50 | 0.19608 | 1960.7843 | 8039.2157 | 0.047218 | -26.5179 | -0.07349 | 4.1 | 12.2557
51 | 0.2 | 2000 | 8000 | 0.047619 | -26.4444 | -0.072513 | 4 | 12.0412
52 | 0.20392 | 2039.2157 | 7960.7843 | 0.048018 | -26.3719 | -0.071597 | 3.9038 | 11.8299
53 | 0.20784 | 2078.4314 | 7921.5686 | 0.048416 | -26.3003 | -0.070739 | 3.8113 | 11.6215
54 | 0.21176 | 2117.6471 | 7882.3529 | 0.048812 | -26.2295 | -0.069935 | 3.7222 | 11.416
55 | 0.21569 | 2156.8627 | 7843.1373 | 0.049206 | -26.1596 | -0.069182 | 3.6364 | 11.2133
56 | 0.21961 | 2196.0784 | 7803.9216 | 0.0496 | -26.0904 | -0.068476 | 3.5536 | 11.0133
57 | 0.22353 | 2235.2941 | 7764.7059 | 0.049992 | -26.0219 | -0.067814 | 3.4737 | 10.8158
58 | 0.22745 | 2274.5098 | 7725.4902 | 0.050384 | -25.9541 | -0.067195 | 3.3966 | 10.6208
59 | 0.23137 | 2313.7255 | 7686.2745 | 0.050775 | -25.8869 | -0.066614 | 3.322 | 10.4281
60 | 0.23529 | 2352.9412 | 7647.0588 | 0.051166 | -25.8203 | -0.066072 | 3.25 | 10.2377
61 | 0.23922 | 2392.1569 | 7607.8431 | 0.051557 | -25.7542 | -0.065564 | 3.1803 | 10.0494
62 | 0.24314 | 2431.3725 | 7568.6275 | 0.051948 | -25.6887 | -0.065089 | 3.1129 | 9.8633
63 | 0.24706 | 2470.5882 | 7529.4118 | 0.052338 | -25.6236 | -0.064646 | 3.0476 | 9.6792
64 | 0.25098 | 2509.8039 | 7490.1961 | 0.052729 | -25.559 | -0.064233 | 2.9844 | 9.4971
65 | 0.2549 | 2549.0196 | 7450.9804 | 0.053121 | -25.4947 | -0.063848 | 2.9231 | 9.3168
66 | 0.25882 | 2588.2353 | 7411.7647 | 0.053513 | -25.4309 | -0.06349 | 2.8636 | 9.1384
67 | 0.26275 | 2627.451 | 7372.549 | 0.053905 | -25.3674 | -0.063158 | 2.806 | 8.9617
68 | 0.26667 | 2666.6667 | 7333.3333 | 0.054299 | -25.3042 | -0.06285 | 2.75 | 8.7867
69 | 0.27059 | 2705.8824 | 7294.1176 | 0.054693 | -25.2414 | -0.062565 | 2.6957 | 8.6133
70 | 0.27451 | 2745.098 | 7254.902 | 0.055088 | -25.1788 | -0.062302 | 2.6429 | 8.4415
71 | 0.27843 | 2784.3137 | 7215.6863 | 0.055485 | -25.1165 | -0.06206 | 2.5915 | 8.2712
72 | 0.28235 | 2823.5294 | 7176.4706 | 0.055883 | -25.0544 | -0.061839 | 2.5417 | 8.1024
73 | 0.28627 | 2862.7451 | 7137.2549 | 0.056282 | -24.9926 | -0.061637 | 2.4932 | 7.935
74 | 0.2902 | 2901.9608 | 7098.0392 | 0.056683 | -24.931 | -0.061453 | 2.4459 | 7.7689
75 | 0.29412 | 2941.1765 | 7058.8235 | 0.057085 | -24.8695 | -0.061287 | 2.4 | 7.6042
76 | 0.29804 | 2980.3922 | 7019.6078 | 0.05749 | -24.8082 | -0.061138 | 2.3553 | 7.4408
77 | 0.30196 | 3019.6078 | 6980.3922 | 0.057896 | -24.7471 | -0.061006 | 2.3117 | 7.2786
78 | 0.30588 | 3058.8235 | 6941.1765 | 0.058304 | -24.6861 | -0.060889 | 2.2692 | 7.1176
79 | 0.3098 | 3098.0392 | 6901.9608 | 0.058714 | -24.6252 | -0.060788 | 2.2278 | 6.9577
80 | 0.31373 | 3137.2549 | 6862.7451 | 0.059126 | -24.5644 | -0.060701 | 2.1875 | 6.799
81 | 0.31765 | 3176.4706 | 6823.5294 | 0.059541 | -24.5037 | -0.060628 | 2.1481 | 6.6413
82 | 0.32157 | 3215.6863 | 6784.3137 | 0.059958 | -24.4431 | -0.060569 | 2.1098 | 6.4846
83 | 0.32549 | 3254.902 | 6745.098 | 0.060377 | -24.3825 | -0.060523 | 2.0723 | 6.329
84 | 0.32941 | 3294.1176 | 6705.8824 | 0.0608 | -24.322 | -0.06049 | 2.0357 | 6.1743
85 | 0.33333 | 3333.3333 | 6666.6667 | 0.061224 | -24.2615 | -0.06047 | 2 | 6.0206
86 | 0.33725 | 3372.549 | 6627.451 | 0.061652 | -24.201 | -0.060461 | 1.9651 | 5.8678
87 | 0.34118 | 3411.7647 | 6588.2353 | 0.062083 | -24.1406 | -0.060464 | 1.931 | 5.7158
88 | 0.3451 | 3450.9804 | 6549.0196 | 0.062517 | -24.0801 | -0.060479 | 1.8977 | 5.5647
89 | 0.34902 | 3490.1961 | 6509.8039 | 0.062953 | -24.0196 | -0.060505 | 1.8652 | 5.4144
90 | 0.35294 | 3529.4118 | 6470.5882 | 0.063393 | -23.9591 | -0.060541 | 1.8333 | 5.2648
91 | 0.35686 | 3568.6275 | 6431.3725 | 0.063837 | -23.8986 | -0.060588 | 1.8022 | 5.116
92 | 0.36078 | 3607.8431 | 6392.1569 | 0.064284 | -23.838 | -0.060645 | 1.7717 | 4.968
93 | 0.36471 | 3647.0588 | 6352.9412 | 0.064734 | -23.7773 | -0.060713 | 1.7419 | 4.8206
94 | 0.36863 | 3686.2745 | 6313.7255 | 0.065188 | -23.7166 | -0.06079 | 1.7128 | 4.674
95 | 0.37255 | 3725.4902 | 6274.5098 | 0.065646 | -23.6558 | -0.060877 | 1.6842 | 4.5279
96 | 0.37647 | 3764.7059 | 6235.2941 | 0.066108 | -23.595 | -0.060973 | 1.6562 | 4.3825
97 | 0.38039 | 3803.9216 | 6196.0784 | 0.066573 | -23.534 | -0.061079 | 1.6289 | 4.2377
98 | 0.38431 | 3843.1373 | 6156.8627 | 0.067043 | -23.4729 | -0.061193 | 1.602 | 4.0935
99 | 0.38824 | 3882.3529 | 6117.6471 | 0.067517 | -23.4117 | -0.061317 | 1.5758 | 3.9498
100 | 0.39216 | 3921.5686 | 6078.4314 | 0.067995 | -23.3504 | -0.06145 | 1.55 | 3.8066
101 | 0.39608 | 3960.7843 | 6039.2157 | 0.068478 | -23.289 | -0.061591 | 1.5248 | 3.664
102 | 0.4 | 4000 | 6000 | 0.068966 | -23.2274 | -0.061741 | 1.5 | 3.5218
103 | 0.40392 | 4039.2157 | 5960.7843 | 0.069457 | -23.1656 | -0.061899 | 1.4757 | 3.3801
104 | 0.40784 | 4078.4314 | 5921.5686 | 0.069954 | -23.1037 | -0.062066 | 1.4519 | 3.2389
105 | 0.41176 | 4117.6471 | 5882.3529 | 0.070456 | -23.0417 | -0.062241 | 1.4286 | 3.098
106 | 0.41569 | 4156.8627 | 5843.1373 | 0.070963 | -22.9794 | -0.062425 | 1.4057 | 2.9576
107 | 0.41961 | 4196.0784 | 5803.9216 | 0.071474 | -22.917 | -0.062616 | 1.3832 | 2.8176
108 | 0.42353 | 4235.2941 | 5764.7059 | 0.071992 | -22.8544 | -0.062816 | 1.3611 | 2.6779
109 | 0.42745 | 4274.5098 | 5725.4902 | 0.072514 | -22.7916 | -0.063023 | 1.3394 | 2.5385
110 | 0.43137 | 4313.7255 | 5686.2745 | 0.073042 | -22.7285 | -0.063239 | 1.3182 | 2.3995
111 | 0.43529 | 4352.9412 | 5647.0588 | 0.073576 | -22.6653 | -0.063463 | 1.2973 | 2.2608
112 | 0.43922 | 4392.1569 | 5607.8431 | 0.074115 | -22.6018 | -0.063695 | 1.2768 | 2.1224
113 | 0.44314 | 4431.3725 | 5568.6275 | 0.074661 | -22.5381 | -0.063934 | 1.2566 | 1.9842
114 | 0.44706 | 4470.5882 | 5529.4118 | 0.075212 | -22.4742 | -0.064182 | 1.2368 | 1.8463
115 | 0.45098 | 4509.8039 | 5490.1961 | 0.07577 | -22.41 | -0.064437 | 1.2174 | 1.7086
116 | 0.4549 | 4549.0196 | 5450.9804 | 0.076334 | -22.3456 | -0.0647 | 1.1983 | 1.5711
117 | 0.45882 | 4588.2353 | 5411.7647 | 0.076905 | -22.2809 | -0.064972 | 1.1795 | 1.4339
118 | 0.46275 | 4627.451 | 5372.549 | 0.077483 | -22.2159 | -0.065251 | 1.161 | 1.2968
119 | 0.46667 | 4666.6667 | 5333.3333 | 0.078067 | -22.1507 | -0.065538 | 1.1429 | 1.1598
120 | 0.47059 | 4705.8824 | 5294.1176 | 0.078658 | -22.0851 | -0.065833 | 1.125 | 1.0231
121 | 0.47451 | 4745.098 | 5254.902 | 0.079257 | -22.0193 | -0.066136 | 1.1074 | 0.88639
122 | 0.47843 | 4784.3137 | 5215.6863 | 0.079862 | -21.9532 | -0.066447 | 1.0902 | 0.74984
123 | 0.48235 | 4823.5294 | 5176.4706 | 0.080476 | -21.8867 | -0.066766 | 1.0732 | 0.61338
124 | 0.48627 | 4862.7451 | 5137.2549 | 0.081097 | -21.8199 | -0.067094 | 1.0565 | 0.47699
125 | 0.4902 | 4901.9608 | 5098.0392 | 0.081726 | -21.7528 | -0.067429 | 1.04 | 0.34067
126 | 0.49412 | 4941.1765 | 5058.8235 | 0.082362 | -21.6854 | -0.067773 | 1.0238 | 0.20438
127 | 0.49804 | 4980.3922 | 5019.6078 | 0.083008 | -21.6176 | -0.068125 | 1.0079 | 0.068125
128 | 0.50196 | 5019.6078 | 4980.3922 | 0.083661 | -21.5495 | -0.068485 | 0.99219 | -0.068125
129 | 0.50588 | 5058.8235 | 4941.1765 | 0.084323 | -21.481 | -0.068854 | 0.97674 | -0.20438
130 | 0.5098 | 5098.0392 | 4901.9608 | 0.084995 | -21.4122 | -0.069232 | 0.96154 | -0.34067
131 | 0.51373 | 5137.2549 | 4862.7451 | 0.085675 | -21.3429 | -0.069618 | 0.94656 | -0.47699
132 | 0.51765 | 5176.4706 | 4823.5294 | 0.086364 | -21.2733 | -0.070013 | 0.93182 | -0.61338
133 | 0.52157 | 5215.6863 | 4784.3137 | 0.087063 | -21.2033 | -0.070416 | 0.91729 | -0.74984
134 | 0.52549 | 5254.902 | 4745.098 | 0.087772 | -21.1329 | -0.070829 | 0.90299 | -0.88639
135 | 0.52941 | 5294.1176 | 4705.8824 | 0.08849 | -21.0621 | -0.07125 | 0.88889 | -1.0231
136 | 0.53333 | 5333.3333 | 4666.6667 | 0.089219 | -20.9908 | -0.071681 | 0.875 | -1.1598
137 | 0.53725 | 5372.549 | 4627.451 | 0.089959 | -20.9191 | -0.072122 | 0.86131 | -1.2968
138 | 0.54118 | 5411.7647 | 4588.2353 | 0.090709 | -20.847 | -0.072571 | 0.84783 | -1.4339
139 | 0.5451 | 5450.9804 | 4549.0196 | 0.09147 | -20.7744 | -0.073031 | 0.83453 | -1.5711
140 | 0.54902 | 5490.1961 | 4509.8039 | 0.092242 | -20.7014 | -0.0735 | 0.82143 | -1.7086
141 | 0.55294 | 5529.4118 | 4470.5882 | 0.093026 | -20.6279 | -0.073979 | 0.80851 | -1.8463
142 | 0.55686 | 5568.6275 | 4431.3725 | 0.093822 | -20.5539 | -0.074468 | 0.79577 | -1.9842
143 | 0.56078 | 5607.8431 | 4392.1569 | 0.094629 | -20.4795 | -0.074967 | 0.78322 | -2.1224
144 | 0.56471 | 5647.0588 | 4352.9412 | 0.09545 | -20.4045 | -0.075477 | 0.77083 | -2.2608
145 | 0.56863 | 5686.2745 | 4313.7255 | 0.096283 | -20.329 | -0.075997 | 0.75862 | -2.3995
146 | 0.57255 | 5725.4902 | 4274.5098 | 0.097129 | -20.253 | -0.076529 | 0.74658 | -2.5385
147 | 0.57647 | 5764.7059 | 4235.2941 | 0.097988 | -20.1765 | -0.077071 | 0.73469 | -2.6779
148 | 0.58039 | 5803.9216 | 4196.0784 | 0.098862 | -20.0994 | -0.077625 | 0.72297 | -2.8176
149 | 0.58431 | 5843.1373 | 4156.8627 | 0.099749 | -20.0218 | -0.07819 | 0.71141 | -2.9576
150 | 0.58824 | 5882.3529 | 4117.6471 | 0.10065 | -19.9436 | -0.078767 | 0.7 | -3.098
151 | 0.59216 | 5921.5686 | 4078.4314 | 0.10157 | -19.8648 | -0.079356 | 0.68874 | -3.2389
152 | 0.59608 | 5960.7843 | 4039.2157 | 0.1025 | -19.7855 | -0.079957 | 0.67763 | -3.3801
153 | 0.6 | 6000 | 4000 | 0.10345 | -19.7055 | -0.080571 | 0.66667 | -3.5218
154 | 0.60392 | 6039.2157 | 3960.7843 | 0.10441 | -19.625 | -0.081197 | 0.65584 | -3.664
155 | 0.60784 | 6078.4314 | 3921.5686 | 0.10539 | -19.5438 | -0.081837 | 0.64516 | -3.8066
156 | 0.61176 | 6117.6471 | 3882.3529 | 0.10639 | -19.4619 | -0.08249 | 0.63462 | -3.9498
157 | 0.61569 | 6156.8627 | 3843.1373 | 0.10741 | -19.3794 | -0.083157 | 0.6242 | -4.0935
158 | 0.61961 | 6196.0784 | 3803.9216 | 0.10844 | -19.2963 | -0.083838 | 0.61392 | -4.2377
159 | 0.62353 | 6235.2941 | 3764.7059 | 0.10949 | -19.2124 | -0.084533 | 0.60377 | -4.3825
160 | 0.62745 | 6274.5098 | 3725.4902 | 0.11056 | -19.1279 | -0.085243 | 0.59375 | -4.5279
161 | 0.63137 | 6313.7255 | 3686.2745 | 0.11165 | -19.0427 | -0.085968 | 0.58385 | -4.674
162 | 0.63529 | 6352.9412 | 3647.0588 | 0.11276 | -18.9567 | -0.086709 | 0.57407 | -4.8206
163 | 0.63922 | 6392.1569 | 3607.8431 | 0.11389 | -18.87 | -0.087465 | 0.56442 | -4.968
164 | 0.64314 | 6431.3725 | 3568.6275 | 0.11505 | -18.7825 | -0.088238 | 0.55488 | -5.116
165 | 0.64706 | 6470.5882 | 3529.4118 | 0.11622 | -18.6943 | -0.089028 | 0.54545 | -5.2648
166 | 0.65098 | 6509.8039 | 3490.1961 | 0.11742 | -18.6053 | -0.089835 | 0.53614 | -5.4144
167 | 0.6549 | 6549.0196 | 3450.9804 | 0.11864 | -18.5154 | -0.09066 | 0.52695 | -5.5647
168 | 0.65882 | 6588.2353 | 3411.7647 | 0.11988 | -18.4248 | -0.091503 | 0.51786 | -5.7158
169 | 0.66275 | 6627.451 | 3372.549 | 0.12115 | -18.3333 | -0.092365 | 0.50888 | -5.8678
170 | 0.66667 | 6666.6667 | 3333.3333 | 0.12245 | -18.2409 | -0.093246 | 0.5 | -6.0206
171 | 0.67059 | 6705.8824 | 3294.1176 | 0.12377 | -18.1477 | -0.094147 | 0.49123 | -6.1743
172 | 0.67451 | 6745.098 | 3254.902 | 0.12512 | -18.0535 | -0.095069 | 0.48256 | -6.329
173 | 0.67843 | 6784.3137 | 3215.6863 | 0.1265 | -17.9584 | -0.096012 | 0.47399 | -6.4846
174 | 0.68235 | 6823.5294 | 3176.4706 | 0.1279 | -17.8624 | -0.096976 | 0.46552 | -6.6413
175 | 0.68627 | 6862.7451 | 3137.2549 | 0.12934 | -17.7654 | -0.097963 | 0.45714 | -6.799
176 | 0.6902 | 6901.9608 | 3098.0392 | 0.13081 | -17.6675 | -0.098973 | 0.44886 | -6.9577
177 | 0.69412 | 6941.1765 | 3058.8235 | 0.1323 | -17.5685 | -0.10001 | 0.44068 | -7.1176
178 | 0.69804 | 6980.3922 | 3019.6078 | 0.13384 | -17.4685 | -0.10107 | 0.43258 | -7.2786
179 | 0.70196 | 7019.6078 | 2980.3922 | 0.1354 | -17.3674 | -0.10215 | 0.42458 | -7.4408
180 | 0.70588 | 7058.8235 | 2941.1765 | 0.137 | -17.2653 | -0.10326 | 0.41667 | -7.6042
181 | 0.7098 | 7098.0392 | 2901.9608 | 0.13864 | -17.162 | -0.1044 | 0.40884 | -7.7689
182 | 0.71373 | 7137.2549 | 2862.7451 | 0.14032 | -17.0576 | -0.10556 | 0.4011 | -7.935
183 | 0.71765 | 7176.4706 | 2823.5294 | 0.14204 | -16.9521 | -0.10676 | 0.39344 | -8.1024
184 | 0.72157 | 7215.6863 | 2784.3137 | 0.14379 | -16.8453 | -0.10798 | 0.38587 | -8.2712
185 | 0.72549 | 7254.902 | 2745.098 | 0.14559 | -16.7373 | -0.10924 | 0.37838 | -8.4415
186 | 0.72941 | 7294.1176 | 2705.8824 | 0.14743 | -16.6281 | -0.11053 | 0.37097 | -8.6133
187 | 0.73333 | 7333.3333 | 2666.6667 | 0.14932 | -16.5176 | -0.11185 | 0.36364 | -8.7867
188 | 0.73725 | 7372.549 | 2627.451 | 0.15126 | -16.4057 | -0.11321 | 0.35638 | -8.9617
189 | 0.74118 | 7411.7647 | 2588.2353 | 0.15324 | -16.2925 | -0.1146 | 0.34921 | -9.1384
190 | 0.7451 | 7450.9804 | 2549.0196 | 0.15528 | -16.1779 | -0.11603 | 0.34211 | -9.3168
191 | 0.74902 | 7490.1961 | 2509.8039 | 0.15736 | -16.0619 | -0.1175 | 0.33508 | -9.4971
192 | 0.75294 | 7529.4118 | 2470.5882 | 0.15951 | -15.9444 | -0.11901 | 0.32812 | -9.6792
193 | 0.75686 | 7568.6275 | 2431.3725 | 0.16171 | -15.8254 | -0.12056 | 0.32124 | -9.8633
194 | 0.76078 | 7607.8431 | 2392.1569 | 0.16397 | -15.7048 | -0.12216 | 0.31443 | -10.0494
195 | 0.76471 | 7647.0588 | 2352.9412 | 0.16629 | -15.5827 | -0.1238 | 0.30769 | -10.2377
196 | 0.76863 | 7686.2745 | 2313.7255 | 0.16868 | -15.4589 | -0.12549 | 0.30102 | -10.4281
197 | 0.77255 | 7725.4902 | 2274.5098 | 0.17113 | -15.3334 | -0.12723 | 0.29442 | -10.6208
198 | 0.77647 | 7764.7059 | 2235.2941 | 0.17366 | -15.2061 | -0.12902 | 0.28788 | -10.8158
199 | 0.78039 | 7803.9216 | 2196.0784 | 0.17626 | -15.0771 | -0.13086 | 0.28141 | -11.0133
200 | 0.78431 | 7843.1373 | 2156.8627 | 0.17893 | -14.9463 | -0.13276 | 0.275 | -11.2133
201 | 0.78824 | 7882.3529 | 2117.6471 | 0.18169 | -14.8135 | -0.13472 | 0.26866 | -11.416
202 | 0.79216 | 7921.5686 | 2078.4314 | 0.18453 | -14.6788 | -0.13675 | 0.26238 | -11.6215
203 | 0.79608 | 7960.7843 | 2039.2157 | 0.18746 | -14.542 | -0.13883 | 0.25616 | -11.8299
204 | 0.8 | 8000 | 2000 | 0.19048 | -14.4032 | -0.14099 | 0.25 | -12.0412
205 | 0.80392 | 8039.2157 | 1960.7843 | 0.19359 | -14.2622 | -0.14321 | 0.2439 | -12.2557
206 | 0.80784 | 8078.4314 | 1921.5686 | 0.19681 | -14.119 | -0.14551 | 0.23786 | -12.4734
207 | 0.81176 | 8117.6471 | 1882.3529 | 0.20014 | -13.9735 | -0.14789 | 0.23188 | -12.6946
208 | 0.81569 | 8156.8627 | 1843.1373 | 0.20357 | -13.8256 | -0.15035 | 0.22596 | -12.9193
209 | 0.81961 | 8196.0784 | 1803.9216 | 0.20713 | -13.6752 | -0.1529 | 0.2201 | -13.1478
210 | 0.82353 | 8235.2941 | 1764.7059 | 0.21081 | -13.5223 | -0.15553 | 0.21429 | -13.3801
211 | 0.82745 | 8274.5098 | 1725.4902 | 0.21461 | -13.3668 | -0.15827 | 0.20853 | -13.6166
212 | 0.83137 | 8313.7255 | 1686.2745 | 0.21856 | -13.2085 | -0.1611 | 0.20283 | -13.8573
213 | 0.83529 | 8352.9412 | 1647.0588 | 0.22265 | -13.0474 | -0.16404 | 0.19718 | -14.1026
214 | 0.83922 | 8392.1569 | 1607.8431 | 0.2269 | -12.8834 | -0.16709 | 0.19159 | -14.3526
215 | 0.84314 | 8431.3725 | 1568.6275 | 0.2313 | -12.7163 | -0.17027 | 0.18605 | -14.6076
216 | 0.84706 | 8470.5882 | 1529.4118 | 0.23588 | -12.546 | -0.17356 | 0.18056 | -14.8678
217 | 0.85098 | 8509.8039 | 1490.1961 | 0.24064 | -12.3725 | -0.177 | 0.17512 | -15.1335
218 | 0.8549 | 8549.0196 | 1450.9804 | 0.2456 | -12.1955 | -0.18057 | 0.16972 | -15.4051
219 | 0.85882 | 8588.2353 | 1411.7647 | 0.25076 | -12.0149 | -0.1843 | 0.16438 | -15.6828
220 | 0.86275 | 8627.451 | 1372.549 | 0.25614 | -11.8306 | -0.18818 | 0.15909 | -15.9671
221 | 0.86667 | 8666.6667 | 1333.3333 | 0.26174 | -11.6424 | -0.19224 | 0.15385 | -16.2583
222 | 0.87059 | 8705.8824 | 1294.1176 | 0.2676 | -11.4502 | -0.19648 | 0.14865 | -16.5568
223 | 0.87451 | 8745.098 | 1254.902 | 0.27372 | -11.2537 | -0.20092 | 0.1435 | -16.8631
224 | 0.87843 | 8784.3137 | 1215.6863 | 0.28013 | -11.0528 | -0.20556 | 0.13839 | -17.1777
225 | 0.88235 | 8823.5294 | 1176.4706 | 0.28684 | -10.8472 | -0.21043 | 0.13333 | -17.5012
226 | 0.88627 | 8862.7451 | 1137.2549 | 0.29387 | -10.6368 | -0.21554 | 0.12832 | -17.8342
227 | 0.8902 | 8901.9608 | 1098.0392 | 0.30126 | -10.4213 | -0.22091 | 0.12335 | -18.1774
228 | 0.89412 | 8941.1765 | 1058.8235 | 0.30902 | -10.2004 | -0.22655 | 0.11842 | -18.5314
229 | 0.89804 | 8980.3922 | 1019.6078 | 0.31718 | -9.9738 | -0.2325 | 0.11354 | -18.8972
230 | 0.90196 | 9019.6078 | 980.3922 | 0.32579 | -9.7413 | -0.23878 | 0.1087 | -19.2758
231 | 0.90588 | 9058.8235 | 941.1765 | 0.33487 | -9.5025 | -0.2454 | 0.1039 | -19.668
232 | 0.9098 | 9098.0392 | 901.9608 | 0.34446 | -9.2571 | -0.25241 | 0.099138 | -20.0752
233 | 0.91373 | 9137.2549 | 862.7451 | 0.35462 | -9.0047 | -0.25984 | 0.094421 | -20.4987
234 | 0.91765 | 9176.4706 | 823.5294 | 0.36539 | -8.7449 | -0.26772 | 0.089744 | -20.9399
235 | 0.92157 | 9215.6863 | 784.3137 | 0.37683 | -8.4771 | -0.2761 | 0.085106 | -21.4008
236 | 0.92549 | 9254.902 | 745.098 | 0.389 | -8.201 | -0.28503 | 0.080508 | -21.8832
237 | 0.92941 | 9294.1176 | 705.8824 | 0.40198 | -7.916 | -0.29457 | 0.075949 | -22.3895
238 | 0.93333 | 9333.3333 | 666.6667 | 0.41584 | -7.6214 | -0.30477 | 0.071429 | -22.9226
239 | 0.93725 | 9372.549 | 627.451 | 0.43069 | -7.3167 | -0.31571 | 0.066946 | -23.4856
240 | 0.94118 | 9411.7647 | 588.2353 | 0.44663 | -7.001 | -0.32747 | 0.0625 | -24.0824
241 | 0.9451 | 9450.9804 | 549.0196 | 0.46379 | -6.6735 | -0.34015 | 0.058091 | -24.7178
242 | 0.94902 | 9490.1961 | 509.8039 | 0.48232 | -6.3334 | -0.35385 | 0.053719 | -25.3974
243 | 0.95294 | 9529.4118 | 470.5882 | 0.50237 | -5.9795 | -0.36872 | 0.049383 | -26.1285
244 | 0.95686 | 9568.6275 | 431.3725 | 0.52416 | -5.6108 | -0.3849 | 0.045082 | -26.9199
245 | 0.96078 | 9607.8431 | 392.1569 | 0.54791 | -5.2259 | -0.40258 | 0.040816 | -27.7833
246 | 0.96471 | 9647.0588 | 352.9412 | 0.5739 | -4.8233 | -0.42197 | 0.036585 | -28.7339
247 | 0.96863 | 9686.2745 | 313.7255 | 0.60247 | -4.4013 | -0.44334 | 0.032389 | -29.7921
248 | 0.97255 | 9725.4902 | 274.5098 | 0.63402 | -3.958 | -0.46699 | 0.028226 | -30.9871
249 | 0.97647 | 9764.7059 | 235.2941 | 0.66904 | -3.491 | -0.49333 | 0.024096 | -32.361
250 | 0.98039 | 9803.9216 | 196.0784 | 0.70814 | -2.9977 | -0.52284 | 0.02 | -33.9794
251 | 0.98431 | 9843.1373 | 156.8627 | 0.75207 | -2.4748 | -0.55611 | 0.015936 | -35.9523
252 | 0.98824 | 9882.3529 | 117.6471 | 0.8018 | -1.9187 | -0.59393 | 0.011905 | -38.4856
253 | 0.99216 | 9921.5686 | 78.4314 | 0.85854 | -1.3248 | -0.63729 | 0.0079051 | -42.0418
254 | 0.99608 | 9960.7843 | 39.2157 | 0.9239 | -0.6875 | -0.6875 | 0.003937 | -48.0967
255 | 1 | 10000 | 0 | 1 | 0 | 0 | 0 | #NUM!